## Przedmiar robót-ETAP IIA_01
PRZEDMIAR
Lp. | Podstawa | Nr spec.techn. | Opis i wyliczenia | j.m. | Poszcz | Razem
1 |  |  | ROBOTY PRZYGOTOWAWCZE
1.1 |  |  | GEODEZYJNE ROBOTY POMIAROWE
1 d.1.1 | KNR 2-01 0119-03 | D-01.01.01 | Roboty pomiarowe przy liniowych robotach ziemnych - trasa drogi w terenie równinnym | km
|  |  | 0.200 | km | 0.200
[5 empty] | RAZEM | 0.200
1.2 |  |  | ZDJĘCIE WARSTWY HUMUSU I DARNINY
2 d.1.2 | KNR 2-01 0125-01 | D-01.02.02 | Ręczne usunięcie warstwy ziemi urodzajnej (humusu) o grubości do 15 cm bez darni z przerzutem | m2
|  |  | 95 | m2 | 95.000
[5 empty] | RAZEM | 95.000
3 d.1.2 | KNR 2-01 0203-01 0214-03 | D-01.02.02 | Roboty ziemne wykon.koparkami przedsiębiernymi o poj.łyżki 1.20 m3 w gr.kat.I-II z transp.urobku samochod.samowyładowczymi na odległość 5 km | m3
|  |  | 95*0.15 | m3 | 14.250
[5 empty] | RAZEM | 14.250
1.3 |  |  | ROBOTY ROZBIÓRKOWE
4 d.1.3 | KNR 2-31 0815-02 analogia | D-01.02.04 | Rozebranie nawierzchni chodników oraz zjzadów z betonowej kostki brukowej na podsypce piaskowej lub cementowo-piaskowej | m2
|  |  | 260 | m2 | 260.000
[5 empty] | RAZEM | 260.000
5 d.1.3 | KNR 2-31 0813-03 | D-01.02.04 | Rozebranie krawężników betonowych 15x30 cm na podsypce cementowo-piaskowej | m
|  |  | 200 | m | 200.000
[5 empty] | RAZEM | 200.000
6 d.1.3 | KNR 2-31 0812-03 | D-01.02.04 | Rozebranie ław pod krawężniki z betonu | m3
|  |  | 200*0.07 | m3 | 14.000
[5 empty] | RAZEM | 14.000
7 d.1.3 | KNR 2-31 0814-02 | D-01.02.04 | Rozebranie obrzeży 8x30 cm na podsypce piaskowej | m
|  |  | 170 | m | 170.000
[5 empty] | RAZEM | 170.000
8 d.1.3 | KNR 2-31 0818-01 | D-01.02.04 | Rozebranie poręczy ochronnych rurowych | m
|  |  | 4 | m | 4.000
[5 empty] | RAZEM | 4.000
9 d.1.3 | KNR 4-04 1103-02 | D-01.02.04 | Załadowanie gruzu koparko-ładowarką przy obsłudze na zmianę roboczą przez 4 samochody samowyładowcze | m3
|  |  | 55 | m3 | 55.000
[5 empty] | RAZEM | 55.000
10 d.1.3 | KNR 4-04 1103-04 1103-05 | D-01.02.04 | Wywiezienie gruzu z terenu rozbiórki przy mechanicznym załadowaniu i wyładowaniu samochodem samowyładowczym na odległość 5 km | m3
|  |  | 55 | m3 | 55.000
[5 empty] | RAZEM | 55.000
2 |  |  | ROBOTY ZIEMNE
2.1 |  |  | WYKONANIE NASYPÓW
11 d.2.1 | KNR 2-01 0211-08 0214-03 | D-02.03.01 | Roboty ziemne wyk.koparkami przedsiębiernymi 0.60 m3 w ziemi kat.IV uprzednio zmagazynowanej w hałdach z transportem urobku samochodami samowyładowczymi na odl.10 km (ZAKUP, ZAŁADUNEK I TRANSPORT MATERIAŁU - NASYP) | m3
|  |  | 18 | m3 | 18.000
[5 empty] | RAZEM | 18.000
12 d.2.1 | KNR 2-01 0235-01 | D-02.03.01 | Formowanie i zagęszczanie nasypów o wys. do 3.0 m spycharkami w gruncie kat. I-II (NASYP) | m3
|  |  | 18 | m3 | 18.000
[5 empty] | RAZEM | 18.000
13 d.2.1 | KNR 2-01 0236-03 z.sz. 2.5.2. 9907 | D-02.03.01 | Zagęszczenie nasypów zagęszczarkami; grunty sypkie kat. I-III Wskaźnik zagęszczenia Js = 0.98 (NASYP) | m3
|  |  | 18 | m3 | 18.000
[5 empty] | RAZEM | 18.000
3 |  |  | PODBUDOWY
3.1 |  |  | KORYTOWANIE
14 d.3.1 | KNR 2-31 0101-01 0101-02 | D-04.01.01 | Mechaniczne wykonanie koryta na całej szerokości jezdni i chodników w gruncie kat. I-IV głębokości 25 cm (ZJAZDY) | m2
|  |  | 45 | m2 | 45.000
[5 empty] | RAZEM | 45.000
15 d.3.1 | KNR 2-31 0101-01 | D-04.01.01 | Mechaniczne wykonanie koryta na całej szerokości jezdni i chodników w gruncie kat. I-IV głębokości 10 cm (CHODNIK) Krotność = 0.5 | m2
|  |  | 252 | m2 | 252.000
[5 empty] | RAZEM | 252.000
16 d.3.1 | KNR 2-01 0203-01 0214-03 | D-01.02.02 | Roboty ziemne wykon.koparkami przedsiębiernymi o poj.łyżki 1.20 m3 w gr.kat.I-II z transp.urobku samochod.samowyładowczymi na odległość 5 km | m3
|  |  | 45*0.25+252*0.10 | m3 | 36.450
[5 empty] | RAZEM | 36.450
3.2 |  |  | PROFILOWANIE I ZAGĘSZCZENIE PODŁOŻA
17 d.3.2 | KNR 2-31 0103-04 | D-04.01.01 | Mechaniczne profilowanie i zagęszczenie podłoża pod warstwy konstrukcyjne nawierzchni w gruncie kat. I-IV (CHODNIKI) | m2
|  |  | 252 | m2 | 252.000
[5 empty] | RAZEM | 252.000
18 d.3.2 | KNR 2-31 0103-04 | D-04.01.01 | Mechaniczne profilowanie i zagęszczenie podłoża pod warstwy konstrukcyjne nawierzchni w gruncie kat. I-IV (ZJAZDY) | m2
|  |  | 45 | m2 | 45.000
[5 empty] | RAZEM | 45.000
3.3 |  |  | PODBUDOWA Z KRUSZYWA ŁAMANEGO STABILIZOWANEGO MECHANICZNIE
19 d.3.3 | KNNR 6 0113-02 | D-04.04.02 | Warstwa górna podbudowy z kruszyw łamanych gr. 20 cm (ZJAZDY) | m2
|  |  | 45 | m2 | 45.000
[5 empty] | RAZEM | 45.000
4 |  |  | NAWIERZCHNIE
4.1 |  |  | NAWIERZCHNIA Z BRUKOWEJ KOSTKI BETONOWEJ
20 d.4.1 | KNNR 6 0502-03 | D-05.03.23a | Chodniki z kostki brukowej betonowej grubości 8 cm SZARA na podsypce cementowo-piaskowej z wypełnieniem spoin piaskiem (CHODNIK) | m2
|  |  | 218 | m2 | 218.000
[5 empty] | RAZEM | 218.000
21 d.4.1 | KNNR 6 0502-03 | D-05.03.23a | Chodniki z kostki brukowej betonowej grubości 8 cm GRAFITOWA na podsypce cementowo-piaskowej z wypełnieniem spoin piaskiem (CHODNIK) | m2
|  |  | 34 | m2 | 34.000
[5 empty] | RAZEM | 34.000
22 d.4.1 | KNNR 6 0502-03 | D-05.03.23a | Chodniki z kostki brukowej betonowej grubości 8 cm GRAFITOWA na podsypce cementowo-piaskowej z wypełnieniem spoin piaskiem (ZJAZDY) | m2
|  |  | 45 | m2 | 45.000
[5 empty] | RAZEM | 45.000
5 |  |  | ROBOTY WYKOŃCZENIOWE
5.1 |  |  | UMOCNIENIE POWIERZCHNIOWE SKARP
23 d.5.1 | KNNR 1 0501-01 | D-06.01.01 | Ręczne plantowanie powierzchni gruntu rodzimego kat.I-III | m2
|  |  | 90 | m2 | 90.000
[5 empty] | RAZEM | 90.000
24 d.5.1 | KNR 2-01 0510-01 0510-02 | D-06.01.01 | Humusowanie skarp i powierzchni płaskich z obsianiem przy grub.warstwy humusu 10 cm | m2
|  |  | 90 | m2 | 90.000
[5 empty] | RAZEM | 90.000
6 |  |  | URZĄDZENIA BEZPIECZEŃSTWA RUCHU
6.1 |  |  | URZĄDZENIA ZABEZPIECZAJĄCE RUCH PIESZY
25 d.6.1 | KNNR 6 0701-03 analogia | D-07.06.02 | Wykonanie barier U-12a segmentowych rurowo-szczeblinkowych 2000x1100 mm w osadzonych opasce gruntowej za chodnikiem | m
|  |  | 6 | m | 6.000
[5 empty] | RAZEM | 6.000
7 |  |  | ELEMENTY ULIC
7.1 |  |  | KRAWĘŻNIKI BETONOWE
26 d.7.1 | KNR 2-31 0402-04 | D-08.01.01 | Ława pod krawężniki betonowa z oporem (KRAWĘŻNIK 15x30 CM) | m3
|  |  | 158*0.075 | m3 | 11.850
[5 empty] | RAZEM | 11.850
27 d.7.1 | KNR 2-31 0403-03 | D-08.01.01 | Krawężniki betonowe wystające o wymiarach 15x30 cm na podsypce cementowo-piaskowej | m
|  |  | 158 | m | 158.000
[5 empty] | RAZEM | 158.000
28 d.7.1 | KNR 2-31 0402-04 | D-08.01.01 | Ława pod krawężniki betonowa z oporem (KRAWĘŻNIK 15x22 CM NAJAZDOWY) | m3
|  |  | 42*0.075 | m3 | 3.150
[5 empty] | RAZEM | 3.150
29 d.7.1 | KNR 2-31 0403-03 analogia | D-08.01.01 | Krawężniki betonowe wystające o wymiarach 15x22 cm NAJAZDOWE na podsypce cementowo-piaskowej | m
|  |  | 42 | m | 42.000
[5 empty] | RAZEM | 42.000
7.2 |  |  | OBRZEŻA CHODNIKOWE BETONOWE
30 d.7.2 | KNR 2-31 0402-04 | D-08.03.01 | Ława pod krawężniki betonowa z oporem (OBRZEŻE BETONOWE 8X30 CM) | m3
|  |  | 202*0.04 | m3 | 8.080
[5 empty] | RAZEM | 8.080
31 d.7.2 | KNR 2-31 0407-05 | D-08.03.01 | Obrzeża betonowe o wymiarach 30x8 cm na podsypce cementowo-piaskowej z wypełnieniem spoin zaprawą cementową | m
|  |  | 202 | m | 202.000
[5 empty] | RAZEM | 202.000
8 |  |  | DOKUMENTACJA POWYKONAWCZA
32 d.8 | kalk. własna | D-00.00.00 | Obsługa geodezyjna z inwentaryzacją powykonawczą | kpl
|  |  | 1 | kpl | 1.000
[5 empty] | RAZEM | 1.000